## 封面
四川省建筑科学研究院有限公司
职业健康安全危险源辨识
与风险评价表（2019版）
编制部门： 生产管理部 .
编 制 人： 程 晶 .
审 核 人： 葛庆子 .
签 发 人： 陈述清 .
编制日期：二○一九年六月

## 使用说明
使用说明
1. 本套职业健康安全危险源辨识与风险评价表适用于四川省建筑 科学研究院有限公司及其下属子公司。
2. 本套评价表分为施工现场、检测现场、办公区域、实验场所、 公共区域五大类。各部门及公司依据实际情况酌情选用。
3. 各部门及公司应严格对照本评价表的相关内容进行自查，加强 风险识别与管控。
4. 院安委会将依据本评价表对各部门及公司进行安全检查和领导 年度安全考核。
5. 本评价表将根据上级主管单位要求及本院安全生产工作需求不 定期修订。
6. 本评价表采用作业条件危险评价法（LEC法）用与系统危险性 有关的三种因素指标值之积来评价系统人员伤亡危险的大小。
7. 危险等级划分为Ⅰ至Ⅴ级，Ⅰ级最轻，Ⅴ级最重。
8. 本评价表最终解释权归院安委会所有。
注：LEC法取值说明
表1 事故发生的可能性（L值）
| 分数值 | 事故发生的可能性
| 10 | 完全可以预料
| 6 | 相当可能
| 3 | 不经常，但可能
| 1 | 完全意外，极少可能
| 0.5 | 可设想，但高度不可能
| 0.2 | 极不可能
| 0.1 | 实际不可能
表2 暴露于危险环境的频繁程度（E值）
| 分数值 | 暴露于危险环境的频繁程度
| 10 | 连续处于危险环境中
| 6 | 逐日在工作时间内暴露
| 3 | 每周一次或偶然暴露
| 2 | 每月一次暴露
| 1 | 每年几次暴露
| 0.5 | 非常罕见暴露
表3 发生事故产生的后果（C值）
| 分数值 | 发生事故产生的后果
| 100 | 大灾难，许多人死亡
| 40 | 灾难，数人死亡
| 15 | 非常严重，一人死亡
| 7 | 严重，重伤
| 3 | 重大，致残
| 1 | 引人注目，需要救护

## 施工现场
职业健康安全危险源辨识与风险评价表
|  |  | 记录编号：SIBR-QR10-4-1 使用部门： |  |  |  | 部门安全员： 部门负责人：
序号 | 作业项目 | 危 险 源 形成原因 | 可能导致 的 事 故 | 危险 等级 | LEC值法 |  |  |  | 重大危险 |  | 备注
[5 empty] | L | E | C | D | 是 | 否
一、 施工作业
1 | 施工作业 | 安全技术措施方案未经审批、审核，就采用 | 高处坠落/物体打击/触电等 | I | 3 | 1 | 7 | 21 |  | √
|  | 设备设施未经验收 | 起重伤害/机械伤害/倒塌等 | Ⅲ | 3 | 3 | 9 | 81 | √
|  | 无安全技术交底 | 高处坠落/物体打击/触电等 | Ⅱ | 3 | 1 | 7 | 21 |  | √
|  | 未按要求做安全检查 | 高处坠落/物体打击/触电等 | Ⅱ | 3 | 1 | 7 | 21 |  | √
|  | 允许无证人员操作 | 起重伤害/触电等 | Ⅱ | 3 | 1 | 7 | 21 |  | √
|  | 违反安全技术措施方案 | 起重伤害等 | Ⅱ | 3 | 1 | 7 | 21 |  | √
|  | 未使用个人防护用品（安全帽、安全带、防护罩、防护手套等） | 高处坠落/机械伤害/触电等 | Ⅱ | 5 | 4 | 2 | 40 |  | √
|  | 施工人员无证上岗操作 | 高处坠落等 | Ⅱ | 3 | 1 | 7 | 21 |  | √
2 | 基础施工作业 | 挖土方时采用掏挖、反坡的方法 | 坍塌 | Ⅱ | 3 | 1 | 7 | 21 |  | √
|  | 土方施工放坡不符合规定，原状土放坡未根据土别计算安全系数 | 坍塌 | Ⅱ | 3 | 1 | 7 | 21 |  | √
2 | 基础施工作业 | 开挖深度超过2米的沟槽，未按标准设围拦防护和密目安全网封挡 | 坍塌/高处坠落 | I | 1 | 1 | 15 | 15 |  | √
|  | 超过2米的沟槽，未搭设上下通道，危险处未设红色标志灯 | 坍塌/高处坠落 | I | 1 | 1 | 15 | 15 |  | √
|  | 在沟、坑、槽1米内堆土、堆料、停置机具 | 坍塌/高处坠落 | I | 1 | 1 | 7 | 7 |  | √
|  | 机械设备施工与槽边距离不符合规定，又无措施（挖土机械位置不当） | 挖土机械翻滚、坍塌 | I | 1 | 1 | 15 | 15 |  | √
|  | 无排水措施 | 坍方 | I | 1 | 1 | 3 | 3 |  | √
|  | 无上下通道或通道不符合要求 | 高空坠落 | I | 1 | 6 | 1 | 6 |  | √
|  | 人员进入挖土作业区 | 机械伤害 | I | 1 | 1 | 15 | 15 |  | √
3 | 防水作业 | 防水作业区域未保证空气流畅 | 中毒、火灾 | Ⅱ | 3 | 2 | 7 | 42 |  | √
|  | 易燃防水材料作业区域有明火 | 火灾 | Ⅱ | 3 | 2 | 5 | 30 |  | √
|  | 使用有害有毒材料无防护用品 | 中毒 | Ⅱ | 3 | 1 | 7 | 21 |  | √
4 | 焊接作业 | 焊渣引燃引起明火 | 火灾 | Ⅱ | 3 | 4 | 5 | 60 |  | √
|  | 电焊机无防触电装置 | 触电 | Ⅱ | 3 | 2 | 7 | 42 |  | √
|  | 电焊机未单独设开关和漏电保护装置，外壳未做接零保护 | 触电 | Ⅱ | 3 | 3 | 7 | 63 |  | √
|  | 电焊机一次线长度大于5米，二次线长度大于30米，两侧接线未压牢 | 触电 | Ⅱ | 3 | 3 | 3 | 27 |  | √
|  | 电焊机未安装防护罩 | 触电 | Ⅱ | 3 | 3 | 3 | 27 |  | √
|  | 电焊机放置的地方没有防雨、防砸措施 | 触电 | Ⅱ | 3 | 3 | 3 | 27 |  | √
|  | 电焊机周围不得堆放易燃易爆物品和其他杂物 | 火灾 | Ⅱ | 3 | 2 | 7 | 42 |  | √
4 | 焊接作业 | 电焊机的焊钳和焊把线有破损或绝缘不好 | 触电 | Ⅱ | 3 | 2 | 7 | 42 |  | √
|  | 焊把线与回路零线没有双线到位，借用金属管道、脚手架、轨道等作回路 | 触电 | Ⅱ | 6 | 3 | 3 | 54 |  | √
|  | 二次线泡在水中，并被物料压在下方 | 触电 | I | 3 | 3 | 2 | 18 |  | √
|  | 在密闭场所施焊无排风措施 | 窒息 | I | 1 | 1 | 7 | 7 |  | √
|  | 氧气瓶、乙炔瓶和焊点间的距离超标准 | 爆炸 | I | 3 | 2 | 3 | 18 |  | √
|  | 焊割时未配备灭火器材 | 灼烫 | Ⅱ | 3 | 2 | 7 | 42 |  | √
|  | 焊接时未有监护（看火）人员 | 火灾 | Ⅱ | 3 | 2 | 7 | 42 |  | √
|  | 操作人员未领取动火证 | 火灾 | Ⅱ | 3 | 2 | 7 | 42 |  | √
|  | 电气焊明火作业违章操作或作业垂直下方 | 火灾 | I | 3 | 2 | 3 | 18 |  | √
|  | 焊接作业和木工、油漆、防水交叉作业 | 火灾 | Ⅱ | 3 | 2 | 7 | 42 |  | √
|  | 非电焊工操作 | 触电 | Ⅱ | 3 | 1 | 7 | 21 |  | √
|  | 高空施焊无监控措施 | 高空坠落、火灾 | Ⅱ | 2 | 5 | 5 | 50 |  | √
|  | 高空施焊无防护 | 高空坠落 | Ⅱ | 2 | 4 | 5 | 40 |  | √
5 | 抽水作业（潜水泵、离心水泵使用） | 未经检测使用的潜水泵 | 触电 | Ⅱ | 1 | 3 | 15 | 45 |  | √
|  | 移动（停止作业）时未切断电源 | 触电 | Ⅱ | 4 | 2 | 8 | 64 |  | √
|  | 无保护接零或漏电保护装置 | 触电 | Ⅱ | 6 | 1 | 18 | 108 |  | √
|  | 潜水泵边抽水边作业 | 触电 | Ⅱ | 6 | 1 | 9 | 54 |  | √
|  | 使用普通电源线 | 触电 | Ⅱ | 1 | 3 | 15 | 45 |  | √
|  | 潜水泵电缆与井壁、池壁磨擦 | 触电 | Ⅱ | 1 | 3 | 15 | 45 |  | √
|  | 潜水泵电动机未定期检测绝缘电阻 | 触电 | Ⅱ | 1 | 3 | 15 | 45 |  | √
|  | 离心水泵转动部分无防护装置 | 机械伤害 | Ⅱ | 1 | 3 | 7 | 21 |  | √
|  | 离心水泵无防雨措施 | 触电 | Ⅱ | 1 | 3 | 15 | 45 |  | √
|  | 离心水泵安装不稳定 | 物体打击 | I | 1 | 3 | 3 | 9 |  | √
|  | 离心水泵连轴松动 | 物体打击 | I | 1 | 3 | 3 | 9 |  | √
|  | 离心水泵运转时人员跨越水泵 | 机械伤害 | I | 1 | 1 | 3 | 3 |  | √
6 | 交叉作业 | 施工组织不合理 | 高处坠落、物体打击 | Ⅱ | 2 | 6 | 5 | 60 |  | √
|  | 防护缺陷 | 高处坠落、物体打击 | Ⅱ | 3 | 6 | 3 | 54 |  | √
|  | 标志缺陷 | 高处坠落、物体打击 | Ⅱ | 3 | 6 | 3 | 54 |  | √
|  | 交叉作业各方施工配合不密切 | 物体打击 | Ⅱ | 3 | 6 | 3 | 54 |  | √
6 | 交叉作业 | 上、下层施工不设隔离 | 物体打击 | I | 1 | 6 | 3 | 18 |  | √
|  | 随意折除安全设施 | 高空坠落、物体打击 | Ⅱ | 3 | 3 | 3 | 27 |  | √
|  | 孔洞未设围栏 | 高空坠落 | Ⅱ | 3 | 3 | 3 | 27 |  | √
|  | 高空抛掷物品 | 物体打击 | Ⅱ | 3 | 6 | 3 | 54 |  | √
|  | 边角料随意放 | 物体打击 | I | 3 | 3 | 1 | 9 |  | √
|  | 大风天气高空作业 | 高空坠落、物体打击 | Ⅱ | 3 | 2 | 7 | 42 |  | √
|  | 跳板绑扎不牢 | 高空坠落、物体打击 | Ⅱ | 3 | 6 | 3 | 54 |  | √
|  | 安全网未挂设 | 高空坠落、物体打击 | Ⅱ | 3 | 3 | 7 | 63 |  | √
|  | 酒后作业 | 高空坠落、物体打击 | I | 1 | 2 | 3 | 6 |  | √
|  | 未戴安全帽、系安全带 | 高空坠落、物体打击 | Ⅱ | 5 | 4 | 3 | 60 |  | √
7 | 动火作业 | 氧气瓶、乙炔瓶平放卧到 | 火灾、爆炸 | Ⅱ | 3 | 2 | 7 | 42 |  | √
|  | 氧气瓶、乙炔瓶暴晒 | 火灾、爆炸 | Ⅱ | 3 | 2 | 7 | 42 |  | √
|  | 各种气瓶无标准色标 | 爆炸 | Ⅱ | 3 | 1 | 7 | 21 |  | √
|  | 气瓶无防震圈和防护帽 | 爆炸 | I | 1 | 1 | 15 | 15 |  | √
|  | 氧气、乙炔气管混用 | 爆炸 | Ⅱ | 3 | 2 | 7 | 42 |  | √
|  | 消防设施、工具、器材设置不符合规定 | 火灾 | Ⅱ | 3 | 6 | 3 | 54 |  | √
|  | 建筑物内存放易燃易爆材料 | 火灾 | Ⅱ | 3 | 2 | 7 | 42 |  | √
7 | 动火作业 | 24米以上建筑未按规定设置消防立管和专用水泵电源 | 火灾 | I | 1 | 2 | 7 | 14 |  | √
|  | 施工现场未经批准，使用电热器具 | 火灾 | Ⅱ | 3 | 2 | 7 | 42 |  | √
|  | 施工现场未设吸烟室或在现场内吸烟 | 火灾 | Ⅱ | 3 | 6 | 3 | 54 |  | √
|  | 木工操作间和油工配料间吸烟或明火作业 | 火灾 | Ⅱ | 1 | 6 | 7 | 42 |  | √
|  | 建筑内外无消防通道或通道不畅通 | 火灾 | Ⅱ | 3 | 1 | 7 | 21 |  | √
|  | 施工现场内住人或地下室住人 | 火灾 | I | 3 | 2 | 3 | 18 |  | √
|  | 消防重点部位（木工、油料场所、配电室或仓库等）未配备消防器材 | 火灾 | Ⅱ | 3 | 3 | 7 | 63 |  | √
|  | 宿舍内吸烟或做饭 | 火灾 | I | 6 | 3 | 1 | 18 |  | √
|  | 地下消防栓圈无压盖 | 火灾 | I | 3 | 2 | 3 | 18 |  | √
8 | 打磨作业 | 未戴平布帽套 | 过敏性皮炎 | Ⅱ | 3 | 3 | 6 | 54 |  | √
|  | 未戴防尘口罩 | 金属性尘肺 | Ⅱ | 3 | 2 | 7 | 42 |  | √
|  | 通风不良（封闭环境） | 金属性尘肺、窒息、中毒 | Ⅱ | 3 | 3 | 7 | 63 |  | √
|  | 照明不足（封闭环境） | 物体打击、碰撞、高处坠落 | Ⅱ | 3 | 3 | 7 | 63 |  | √
|  | 未戴防护风镜 | 伤眼睛 | Ⅱ | 2 | 5 | 4 | 40 |  | √
|  | 砂轮片磨损严重或有裂损 | 物体打击 | Ⅱ | 2 | 5 | 4 | 40 |  | √
9 | 结构支撑拆除作业 | 拆除施工方案不合理 | 倒塌坠落 | Ⅱ | 2 | 1 | 15 | 30 |  | √
|  | 支撑方案不合理 | 倒塌 | Ⅱ | 2 | 1 | 15 | 30 |  | √
|  | 荷载转移方式不当 | 倒塌 | I | 2 | 1 | 3 | 6 |  | √
|  | 坠落物冲击未妥进行善防护 | 物体打击 | Ⅲ | 2 | 6 | 7 | 84 |  | √
|  | 对既有成品和结构的安全保护不当 | 倒塌 | Ⅲ | 2 | 6 | 7 | 84 |  | √
|  | 拆除及受影响区域划定防护不足 | 物体打击 | Ⅱ | 2 | 3 | 7 | 42 |  | √
10 | 加固作业 | 作业前工作面防护 | 坠落/物体打击 | Ⅱ | 3 | 3 | 3 | 27 |  | √
|  | 加固改造前作业面材料人员密度超标 | 垮塌/坠落/物体打击 | Ⅱ | 3 | 3 | 3 | 27 | √
|  | 构件置换荷载转移，受力点是否合理 | 垮塌 | Ⅱ | 3 | 3 | 5 | 45 |  | √
|  | 钻孔、植筋等机械使用不当 | 触电、机械伤害 | I | 1 | 1 | 7 | 7 |  | √
|  | 梁、板底部粘贴碳纤维钢板时操作架不当 | 坠落 | Ⅱ | 1 | 6 | 7 | 42 |  | √
11 | 保温作业 | 照明线路、灯具未远离可燃的保温材料 | 火灾 | Ⅱ | 3 | 2 | 7 | 42 |  | √
|  | 未正确使用搅拌机 | 触电/机械伤害 | Ⅱ | 3 | 2 | 7 | 42 |  | √
|  | 保温材料使用完后，未及时清理，集中存放保管不当 | 火灾 | Ⅱ | 3 | 2 | 7 | 42 |  | √
12 | 门窗作业 | 材料堆放不符合要求 | 物体打击 | Ⅱ | 3 | 6 | 3 | 54 |  | √
|  | 工作区域临边等防护不当 | 物体打击、高空坠落 | Ⅱ | 3 | 6 | 3 | 54 |  | √
|  | 窗框、窗扇安装时坠落 | 物体打击、高空坠落 | Ⅱ | 3 | 6 | 3 | 54
|  | 门窗制作、加工 | 触电/机械伤害 | Ⅱ | 3 | 2 | 7 | 42 |  | √
13 | 装饰作业 | 作业场所无防火措施 | 火灾 | Ⅱ | 2 | 3 | 10 | 60 |  | √
|  | 作业区域通风不良 | 中毒 | I | 3 | 2 | 3 | 18 |  | √
|  | 作业时不戴面罩 | 中毒 | I | 3 | 2 | 3 | 18 |  | √
|  | 电危害 | 触电 | Ⅱ | 3 | 3 | 7 | 63 |  | √
|  | 防护缺陷 | 高处坠落 | Ⅱ | 3 | 3 | 7 | 63 |  | √
|  | 作业环境不良 | 中毒、触电、火灾 | Ⅱ | 3 | 3 | 7 | 63 |  | √
|  | 腐蚀性物质 | 灼烫 | V | 3 | 3 | 3 | 27 |  | √
13 | 装饰作业 | 设备设施缺陷 | 机械伤害 | Ⅱ | 3 | 3 | 7 | 63 |  | √
|  | 违章作业 | 触电、高空坠落、火灾 | Ⅱ | 3 | 3 | 7 | 63 |  | √
|  | 熔化沥青 | 中毒 | V | 3 | 3 | 3 | 27 |  | √
|  | 易燃易爆物质 | 火灾爆炸 | Ⅱ | 3 | 2 | 10 | 60 |  | √
|  | 有毒物质 | 中毒 | V | 3 | 3 | 3 | 27 |  | √
|  | 油漆涂料标志缺陷 | 火灾 | Ⅱ | 3 | 3 | 7 | 63 |  | √
|  | 材料、构件堆放不平整、不稳固 | 坍塌 | Ⅱ | 2 | 4 | 5 | 40 |  | √
|  | 安全技术交底或培训不到位 | 物体打击、高处坠落 | Ⅱ | 4 | 2 | 6 | 48 |  | √
|  | 粉尘 | 尘肺 | I | 2 | 1 | 4 | 8 |  | √
14 | 特殊季节施工 | 雨季天气施工 | 摔伤 | Ⅱ | 3 | 4 | 3 | 36 |  | √
|  | 暑季施工 | 中暑 | Ⅱ | 3 | 4 | 3 | 36 |  | √
|  | 高温工作场所，通风和降温措施落实不好 | 中暑 | Ⅱ | 2 | 6 | 2 | 24 |  | √
二、模板、外架及防护
15 | 脚手架和安全网搭拆作业 | 无施工方案施工 | 坍塌 | Ⅲ | 3 | 6 | 6 | 108 | √
|  | 使用不合格的钢管扣件、错误使用扣件 | 倒塌/高处坠落 | Ⅱ | 3 | 2 | 7 | 42 |  | √
|  | 脚手架基础未平整夯实，无排水措施 | 倒塌 | Ⅱ | 3 | 6 | 3 | 54 |  | √
|  | 脚手架底部未按规定垫木和加绑扫地杆 | 倒塌 | Ⅱ | 1 | 6 | 7 | 42 |  | √
|  | 脚手架底部的垫木和加绑扫地杆不符合要求 | 倒塌 | Ⅱ | 3 | 6 | 3 | 54 |  | √
|  | 架体与建筑物未按规定拉结或拉结后不符合设计要求 | 倒塌/高处坠落 | Ⅲ | 3 | 6 | 7 | 126 | √
|  | 未按规定设置剪刀撑或剪刀撑搭设不符合设计要求 | 倒塌/高处坠落 | Ⅱ | 1 | 6 | 7 | 42 |  | √
|  | 未按规定设置安全网或安全网搭设不符合要求 | 高处坠落/物体打击 | Ⅱ | 1 | 6 | 7 | 42 |  | √
|  | 立杆、大横杆、小横杆间距超过规定要求 | 倒塌/高处坠落 | Ⅱ | 1 | 6 | 7 | 42 |  | √
|  | 各杆件之间搭结不符合规定 | 倒塌/高处坠落 | Ⅱ | 1 | 6 | 7 | 42 |  | √
|  | 不按规定安装集料平台 | 物体打击 | Ⅲ | 3 | 6 | 7 | 126 | √
15 | 脚手架和安全网搭拆作业 | 脚手板材质不符合要求 | 高空坠落 | Ⅱ | 3 | 4 | 4 | 48 |  | √
|  | 作业环境不良（如有杂物、大风等） | 高空坠落、跌伤 | Ⅱ | 3 | 2 | 7 | 42 |  | √
|  | 搭设前无交底 | 垮塌、物体打击、高空坠落 | Ⅱ | 3 | 6 | 3 | 54 |  | √
|  | 悬挑梁安装不符合要求（悬挑架） | 垮塌 | Ⅱ | 3 | 6 | 3 | 54 |  | √
15 | 脚手架和安全网搭拆作业 | 未使用密目安全网沿外架子内侧进行封闭，网之间连接不牢固，未与架体固定 | 高处坠落\倒塌 | Ⅱ | 1 | 6 | 7 | 42 |  | √
|  | 操作面未满铺脚手板，下层未兜设水平安全网，漏洞大，有探头板、飞跳板 | 高处坠落 | Ⅱ | 1 | 6 | 7 | 42 |  | √
|  | 操作面未设防护栏杆和挡脚板，或立挂安全网 | 高处坠落 | Ⅱ | 3 | 6 | 3 | 54 |  | √
|  | 建筑物顶部的架子未按规定高于屋面，高出部分未设护拦和立挂安全网 | 高处坠落 | Ⅱ | 3 | 6 | 3 | 54 |  | √
|  | 架体未设上下通道或通道设置不符合要求 | 高处坠落 | Ⅱ | 1 | 6 | 7 | 42 |  | √
|  | 集料平台无限定荷载标牌，护拦高度低于1.5米，没用密目安全网封严 | 物体打击 | Ⅱ | 1 | 6 | 7 | 42 |  | √
|  | 不按规定拆除脚手架 | 高处坠落 | Ⅱ | 1 | 6 | 7 | 42 |  | √
|  | 拆除脚手架时，没设警戒线、无人看管 | 物体打击 | Ⅱ | 3 | 2 | 7 | 42 |  | √
|  | 非架子工操作 | 高处坠落/物体打击 | Ⅱ | 3 | 1 | 7 | 21 |  | √
|  | 疲劳作业 | 其他伤害 | Ⅱ | 3 | 2 | 10 | 60 |  | √
16 | 模板安拆、存放（含支模平台） | 无施工方案施工 | 垮塌 | Ⅱ | 3 | 2 | 7 | 42 |  | √
|  | 模板支撑系统不符合设计要求 | 高处坠落 | Ⅲ | 3 | 6 | 7 | 126 |  | √
|  | 攀爬或扰动大模板 | 高处坠落 | Ⅱ | 3 | 2 | 7 | 42 |  | √
|  | 随大模板（或平台）吊起提升 | 高处坠落 | Ⅱ | 3 | 2 | 7 | 42 |  | √
16 | 模板安拆、存放（含支模平台） | 各种模板存放不整齐、过高等现象不符合安全要求 | 物体打击 | I | 6 | 1 | 3 | 18 |  | √
|  | 大模板场地未平整夯实，未设1.2米高的围拦防护 | 物体打击 | I | 1 | 2 | 7 | 14 |  | √
|  | 清扫模板和刷隔离剂时，未将模板支撑牢固，两模板中间没有不少于60厘米的走道 | 高处坠落 | I | 3 | 2 | 3 | 18 |  | √
|  | 大模板不按规定正确存放 | 物体打击 | Ⅱ | 3 | 3 | 7 | 63 |  | √
|  | 砼强度未达规定提前拆模 | 垮塌 | Ⅱ | 3 | 3 | 7 | 63 |  | √
|  | 在模板上运输砼无走道垫板 | 物体打击 | Ⅱ | 2 | 3 | 5 | 30 |  | √
|  | 模板上施工荷载超过规定或堆料不均匀 | 高处坠落 | Ⅱ | 3 | 2 | 7 | 42 |  | √
|  | 模板支撑固定在非承重架上 | 坍塌 | Ⅱ | 3 | 2 | 7 | 42 |  | √
|  | 拆除模板时未设置警戒线和无监护人看护 | 物体打击 | Ⅱ | 6 | 3 | 3 | 54 |  | √
|  | 模板拆除前无砼强度报告或强度未达到规定提前拆模 | 高处坠落 | I | 1 | 2 | 3 | 6 |  | √
|  | 模板工程无验收手续 | 垮塌 | Ⅱ | 2 | 4 | 7 | 56 |  | √
|  | 支拆模板无安全技术交底 | 垮塌、物体打击 | Ⅱ | 2 | 5 | 5 | 50 |  | √
|  | 垂直作业上下无隔离措施 | 物体打击 | Ⅱ | 2 | 5 | 6 | 60 |  | √
17 | 临边高处作业 | 楼层临边或25*25cm以上洞口不按规定防护 | 高处坠落 | Ⅱ | 1 | 6 | 7 | 42 |  | √
|  | 临边护拦高度低于1.2米，没用密目网遮挡 | 高处坠落 | Ⅱ | 3 | 2 | 7 | 42 |  | √
|  | 电梯井未按规定安装防护门，井道内未按标准设水平安全网 | 高处坠落 | Ⅲ | 3 | 6 | 7 | 126 |  | √
|  | 酒后高处作业 | 高处坠落物体打击 | Ⅱ | 3 | 2 | 7 | 42 |  | √
|  | 电梯井内做垃圾通道和垂直运输通道 | 高处坠落 | I | 3 | 2 | 1 | 6 |  | √
|  | 出入口未搭设防护棚或搭设不符合规范要求 | 物体打击 | Ⅱ | 1 | 6 | 7 | 42 |  | √
|  | 周边防护高处低于作业面（点） | 高处坠落 | Ⅱ | 3 | 2 | 7 | 42 |  | √
|  | 拆改防护设施 | 高处坠落 | Ⅱ | 3 | 3 | 7 | 63 |  | √
|  | 抛、扔等违反安全操作规程 | 物体打击 | Ⅱ | 3 | 2 | 7 | 42 |  | √
|  | 吊运零散物散件未使用吊笼 | 物体打击 | I | 1 | 2 | 7 | 14 |  | √
|  | 外挑平台堆料超高、超重 | 物体打击 | Ⅱ | 3 | 2 | 7 | 42 |  | √
|  | 未按规定设置安全标志 | 高处坠落 | I | 4 | 6 | 1 | 24 |  | √
17 | 临边高处作业 | 不系安全带或安全带固定不牢 | 高空坠落 | Ⅱ | 1 | 6 | 7 | 42 |  | √
|  | 安全网拉设不规范、破损、超期使用 | 高处坠落物体打击 | Ⅱ | 1 | 6 | 7 | 42 |  | √
|  | 作业照明不足 | 高处坠落 | Ⅱ | 1 | 6 | 7 | 42 |  | √
|  | 高压电旁无隔离 | 触电 | Ⅱ | 2 | 5 | 6 | 60 |  | √
|  | 作业环境不良（如有杂物、油污、大风等） | 跌打\高处坠落 | Ⅱ | 1 | 6 | 6 | 36 |  | √
|  | 施工方案、组织设计不合理 | 高处坠落 | Ⅱ | 3 | 3 | 7 | 63 |  | √
|  | 传递超长物件 | 高处坠落\物体打击\触电 | Ⅱ | 1 | 5 | 5 | 25 |  | √
|  | 无监护或监护失误 | 高处坠落 | Ⅱ | 1 | 5 | 5 | 25 |  | √
|  | 衣着不灵便 | 高处坠落 | Ⅱ | 1 | 5 | 5 | 25 |  | √
|  | 脚手架（板）搭设不规范材质有问题 | 高处坠落物体打击 | Ⅱ | 1 | 6 | 7 | 42 |  | √
|  | 附近有电线 | 触电 | Ⅱ | 1 | 6 | 7 | 42 |  | √
|  | 操作平台四周无防护措施 | 高处坠落 | Ⅱ | 3 | 2 | 7 | 42 |  | √
18 | 三宝、四口防护 | 阳台、楼板、屋面临边防护不严密 | 高空坠落、物体打击 | Ⅱ | 3 | 6 | 3 | 54 |  | √
|  | 预留洞口、坑井防护未固定 | 高空坠落、物体打击 | Ⅱ | 3 | 6 | 3 | 54 |  | √
|  | 作业人员未按规定戴安全帽、 | 物体打击、 | Ⅱ | 2 | 4 | 5 | 40 |  | √
|  | 高空作业人员未系安全带 | 高空坠落 | Ⅱ | 2 | 4 | 8 | 64 |  | √
|  | 安全帽、安全带、安全网材质不符合要求 | 物体打击、高空坠落 | Ⅱ | 1 | 6 | 7 | 42 |  | √
|  | 在建工程外侧无安全网 | 高空坠落 | Ⅱ | 2 | 4 | 8 | 64 |  | √
|  | 楼梯口、电梯井口无防护 | 高空坠落 | Ⅲ | 3 | 6 | 7 | 126 | √
|  | 预留洞口、坑井无防护 | 高空坠落 | Ⅱ | 3 | 6 | 3 | 54 |  | √
|  | 通道口无防护棚 | 物体打击 | Ⅱ | 3 | 6 | 3 | 54 |  | √
|  | 阳台、楼板、屋面临边无防护 | 高空坠落 | Ⅱ | 3 | 6 | 3 | 54 |  | √
|  | 安全网上杂物未及时清理 | 物体打击 | Ⅱ | 3 | 6 | 3 | 54 |  | √
|  | 安全带未正确悬挂 | 高空坠落 | Ⅱ | 3 | 3 | 3 | 27 |  | √
|  | 楼梯口防护栏杆高度不够 | 高空坠落 | Ⅱ | 3 | 6 | 3 | 54 |  | √
|  | 电梯井内每10米无水平防护 | 高空坠落 | Ⅲ | 3 | 3 | 15 | 135 |  | √
|  | 电梯井口防护门未固定 | 高空坠落 | Ⅲ | 1 | 6 | 15 | 90 |  | √
|  | 预留洞口、坑井防护不严密 | 高空坠落、物体打击 | Ⅱ | 3 | 6 | 3 | 54 |  | √
|  | 临边临街时，临街面未全封闭 | 高空坠落、物体打击 | Ⅱ | 2 | 5 | 6 | 60 |  | √
|  | 搭设的防护栏杆高度达不到规范要求 | 高空坠落 | Ⅱ | 3 | 6 | 3 | 54 |  | √
三、用电、机械
19 | 施工用电 | 配电箱的箱门内无系统图和开关电器未标明用途，未设专人负责 | 触电 | I | 3 | 2 | 1 | 6 |  | √
|  | 电箱安装位置不当，周围杂物多，没有明显的安全标志 | 触电 | I | 3 | 2 | 3 | 18 |  | √
|  | 架空线路不符合要求 | 触电 | Ⅱ | 3 | 3 | 3 | 27 |  | √
|  | 电箱内的电器和导线有带电明露部分，相线使用端子板连接 | 触电 | Ⅱ | 3 | 2 | 7 | 42 |  | √
|  | 电箱未设总分路隔离开关、引出配电箱的回路未用单独的分路开关控制 | 触电 | Ⅱ | 3 | 2 | 7 | 42 |  | √
|  | 电箱内多路配电无标记，引出线混乱 | 触电 | Ⅱ | 3 | 2 | 7 | 42 |  | √
|  | 电箱无门、无锁、无防雨措施 | 触电 | Ⅱ | 10 | 2 | 3 | 60 |  | √
|  | 电箱内有杂物、不整齐、不清洁 | 触电 | I | 3 | 2 | 3 | 18 |  | √
|  | 配电线路的电线老化，破皮未包扎 | 触电 | Ⅱ | 3 | 3 | 7 | 63 |  | √
|  | 电缆过路无保护措施 | 触电 | I | 1 | 2 | 7 | 14 |  | √
|  | 电缆架设或埋地不符合要求 | 触电 | I | 1 | 2 | 7 | 14 |  | √
|  | 电缆绝缘破坏或不绝缘 | 触电 | Ⅱ | 3 | 1 | 7 | 21 |  | √
|  | 接触带电导体或接触与带电体（含电源线）连通的金属物体 | 触电 | Ⅱ | 6 | 1 | 5 | 30 |  | √
|  | 电工不按规定程序送电 | 触电 | I | 3 | 1 | 5 | 15 |  | √
|  | 在潮湿场所不使用安全电压 | 触电 | I | 3 | 1 | 5 | 15 |  | √
|  | 照明专用回路无漏电保护 | 触电 | Ⅱ | 3 | 3 | 7 | 63 |  | √
|  | 灯具金属外壳未作接零保护 | 触电 | Ⅱ | 3 | 3 | 7 | 63 |  | √
|  | 手持照明灯未使用36伏及以下电源供电 | 触电 | Ⅱ | 3 | 3 | 7 | 63 |  | √
|  | 在高压架空输电线下方或上方作业无保护措施 | 触电 | Ⅱ | 3 | 1 | 7 | 21 |  | √
|  | 非电工操作 | 触电 | Ⅱ | 3 | 1 | 7 | 21 |  | √
20 | 机械作业 | 未采取消音、吸音措施 | 耳(鸣)聋 | Ⅱ | 3 | 6 | 3 | 54 |  | √
|  | 中小型机械无防护装置或防护装置有缺陷 | 机械伤害 | Ⅱ | 3 | 3 | 3 | 27 |  | √
20 | 机械作业 | 机械设备未做保护接零、无漏电保护器 | 触电 | Ⅱ | 3 | 2 | 7 | 42 |  | √
|  | 机械设备无漏电保护器 | 触电 | Ⅱ | 3 | 2 | 7 | 42 |  | √
|  | 设备无人操作时未切断电源 | 触电 | Ⅱ | 3 | 3 | 7 | 63 |  | √
|  | 设备未按时进行保养 | 机械伤害 | Ⅱ | 3 | 2 | 7 | 42 |  | √
|  | 当发现设备漏保、失修或超载带病运转时，未按规定停止使用 | 机械伤害 | Ⅱ | 3 | 2 | 7 | 42 |  | √
|  | 平刨无护手安全装置 | 机械伤害 | Ⅱ | 3 | 2 | 7 | 42 |  | √
|  | 平刨和圆盘踞无传动部位无防护罩 | 机械伤害 | Ⅱ | 3 | 2 | 7 | 42 |  | √
|  | 平刨和圆盘锯合用一台电机的多功能机械 | 机械伤害 | Ⅱ | 3 | 1 | 7 | 21 |  | √
|  | 圆盘锯未按规定设置锯盘护罩、分料器、防护挡板的安全装置 | 机械伤害 | Ⅱ | 3 | 2 | 7 | 42 |  | √
|  | 搅拌机的离合器、制动器、钢丝绳达不到要求 | 机械伤害 | Ⅱ | 3 | 2 | 7 | 42 |  | √
|  | 搅拌机无防雨棚和作业台不安全 | 机械伤害 | Ⅱ | 3 | 1 | 7 | 21 |  | √
|  | 使用手持电动工具随意接长电源线或更换插头 | 触电 | Ⅱ | 3 | 3 | 7 | 63 |  | √
|  | 使用I类手持电动工具未按规定穿戴绝缘用品 | 触电 | Ⅱ | 3 | 2 | 7 | 42 |  | √
|  | 设备发生故障时，未切断电源，就检修 | 机械伤害 | Ⅱ | 3 | 2 | 7 | 42 |  | √
20 | 机械作业 | 倒灰工不戴防尘口罩 | 矽肺 | I | 3 | 2 | 3 | 18 |  | √
|  | 电动工具不应在含有易燃、易爆或腐蚀性气体及潮湿等特殊环境中使用 | 火灾 | Ⅱ | 3 | 1 | 7 | 21 |  | √
|  | 操作人员未按操作规程作业 | 机械伤害 | Ⅱ | 3 | 2 | 7 | 42 |  | √
|  | 潜水泵保护装置不灵敏、使用不合理 | 机械伤害 | I | 3 | 2 | 3 | 18 |  | √
|  | 搅拌机的料斗无保险挂钩或挂钩不使用 | 机械伤害 | I | 3 | 2 | 3 | 18 |  | √
|  | 钢筋机械的冷拉和对焊作业区无防护措施 | 机械伤害 | I | 1 | 6 | 3 | 18 |  | √
|  | 手柄破损、开关破损、插头破损 | 触电 | Ⅱ | 3 | 4 | 5 | 60 |  | √
|  | 安装后无验收手续 | 机械伤害、触电 | Ⅱ | 3 | 4 | 5 | 60 |  | √
|  | 作业粉尘 | 职业病 | I | 6 | 1 | 3 | 18 |  | √
|  | 工具绝缘电阻不符合要求、未定期检测 |  | Ⅱ | 3 | 2 | 7 | 42 |  | √
21 | 起重吊装作业 | 起重指挥人员不了解起重机械性能 | 起重伤害 | Ⅱ | 3 | 2 | 7 | 42 |  | √
|  | 无资质安装、拆除、维护 | 起重伤害 | Ⅳ | 3 | 2 | 40 | 240 | √
|  | 限位保险装置失灵 | 起重伤害 | Ⅱ | 3 | 2 | 7 | 42 |  | √
|  | 塔吊高度超过规定不安装附墙装置 | 起重伤害 | Ⅱ | 1 | 1 | 40 | 40 |  | √
|  | 附墙装置安装不符合设计要求 | 起重伤害 | Ⅱ | 3 | 3 | 7 | 63 |  | √
|  | 吊钩无保险装置 | 起重伤害 | Ⅱ | 3 | 3 | 7 | 63 |  | √
21 | 起重吊装作业 | 两塔以上塔吊作业，无防碰撞措施或措施不可靠 | 起重伤害 | Ⅱ | 3 | 1 | 7 | 21 |  | √
|  | 使用不合格吊索具 | 起重伤害 | Ⅱ | 3 | 2 | 7 | 42 |  | √
|  | 不正确使用（选用）吊索具 | 起重伤害 | Ⅲ | 3 | 3 | 15 | 135 | √
|  | 未按程序进行拆除 | 高处坠落 | Ⅱ | 3 | 2 | 7 | 42 |  | √
|  | 高塔指挥不使用旗语或对讲机 | 起重伤害 | Ⅱ | 3 | 2 | 7 | 42 |  | √
|  | 大件起重吊装作业无方案吊装 | 起重伤害、高空坠落 | Ⅲ | 3 | 3 | 12 | 108 | √
|  | 起重机安全保护装置不全或无效 | 起重伤害、高空坠落 | Ⅱ | 1 | 2 | 15 | 30 |  | √
|  | 起重机无安全准用证使用 | 起重伤害、高空坠落 | I | 1 | 2 | 7 | 14 |  | √
|  | 起重扒杆不符合要求 | 坍塌、坠落 | I | 1 | 1 | 1 | 1 |  | √
|  | 吊点位置不当 | 高空坠落 | Ⅲ | 3 | 2 | 15 | 90 | √
|  | 索具使用不合理 | 坠落 | I | 1 | 1 | 1 | 1 |  | √
|  | 指挥不当 | 坍塌、坠落 | I | 1 | 1 | 1 | 1 |  | √
|  | 结构吊装未设置防坠落措施 | 高空坠落 | Ⅱ | 3 | 3 | 7 | 63 |  | √
|  | 高处作业人员不系安全带 | 高空坠落 | Ⅱ | 3 | 2 | 10 | 60 |  | √
|  | 起重吊装作业无警戒标志 | 起重伤害 | I | 1 | 1 | 15 | 15 |  | √
|  | 恶劣天气露天吊运作业 | 起重伤害 | I | 1 | 1 | 2 | 2 |  | √
21 | 起重吊装作业 | 高处作业无信息传递 | 高空坠落、物体打击 | I | 1 | 1 | 12 | 12 |  | √
|  | 作业平台上工作起重吊装人员无可靠立足点 | 高空坠落 | I | 1 | 1 | 12 | 12 |  | √
|  | 构件堆放不符合要求 | 倒塌、坠落 | I | 1 | 1 | 13 | 13 |  | √
22 | 外用电梯安装及使用 | 无安全准用证使用 | 垮塌 | Ⅲ | 6 | 2 | 9 | 108 | √
|  | 安全防护装置不符合要求 | 冒顶、高空坠落 | Ⅲ | 3 | 6 | 7 | 126 | √
|  | 司机无证上岗 | 冒顶、高空坠落 | Ⅱ | 1 | 6 | 7 | 42 |  | √
|  | 未按程序进行拆除 | 高处坠落/物体打击 | Ⅱ | 3 | 2 | 7 | 42 |  | √
|  | 非电梯司机操作 | 机械伤害 | Ⅱ | 3 | 1 | 7 | 21 |  | √
|  | 拆安装队伍没有取得资格证书 | 机械伤害/高处坠落 | I | 1 | 2 | 7 | 14 |  | √
|  | 吊笼安全装置不灵敏，门连锁装置不起作用 | 机械伤害 | I | 1 | 1 | 7 | 7 |  | √
|  | 地面吊笼出入口无防护棚 | 物体打击 | I | 1 | 1 | 7 | 7 |  | √
|  | 防护棚搭设不符合设计要求 | 物体打击 | Ⅱ | 3 | 2 | 7 | 42 |  | √
|  | 每层卸料口无防护门或有防护门不使用 | 高处坠落 物体打击 | I | 1 | 2 | 7 | 14 |  | √
|  | 防护门未形成定型化和工具化 | 高处坠落 物体打击 | I | 3 | 2 | 3 | 18 |  | √
|  | 超过规定承载人数无控制措施 | 机械伤害 | I | 1 | 1 | 7 | 7 |  | √
|  | 超过规定重量无控制措施 | 机械伤害 | I | 1 | 1 | 7 | 7 |  | √
|  | 架体与建筑结构附着不符合要求 | 机械伤害 | Ⅱ | 1 | 1 | 40 | 40 |  | √
|  | 电气安装不符合要求的 | 触电 | Ⅱ | 3 | 2 | 7 | 42 |  | √
22 | 外用电梯安装及使用 | 电气控制无漏电保护装置 | 触电 | I | 1 | 1 | 7 | 7 |  | √
|  | 避雷装置不符合要求 | 触电 | I | 1 | 1 | 7 | 7 |  | √
|  | 无联络信号或信号不准确 | 机械伤害 | Ⅱ | 3 | 2 | 7 | 42 |  | √
|  | 司机不按规定交接班或无交接记录 | 机械伤害 | I | 3 | 2 | 1 | 6 |  | √
23 | 物料提升机施工 | 无装、拆方案及安全交底 | 机械伤害 | Ⅱ | 1 | 6 | 10 | 60 |  | √
|  | 无安全准用证使用 | 机械伤害 | Ⅱ | 1 | 6 | 10 | 60 |  | √
|  | 限位保护装置不全或无效 | 机械伤害 | Ⅱ | 1 | 1 | 40 | 40 |  | √
|  | 缆风绳、地锚不符合要求 | 垮塌 | Ⅱ | 2 | 3 | 10 | 60 |  | √
|  | 与建筑物连接不牢固 | 垮塌 | Ⅱ | 1 | 5 | 10 | 50 |  | √
|  | 提升钢丝绳不符合要求 | 高空坠落 | Ⅱ | 1 | 4 | 12 | 48 |  | √
|  | 楼层卸料平台及防护不符合要求 | 高空坠落 | Ⅱ | 2 | 4 | 8 | 64 |  | √
|  | 吊篮无安全门 | 高空坠落 | Ⅲ | 3 | 5 | 9 | 135 | √
|  | 防雷保护以外无避雷装置 | 雷击 | V | 1 | 6 | 3 | 18 |  | √
|  | 未经专项验收 | 垮塌 | I | 1 | 6 | 1 | 6 |  | √
|  | 无卷扬机操作棚 | 物体打击、触电 | I | 1 | 6 | 3 | 18 |  | √
23 | 物料提升机 | 司机无证上岗 | 冒顶、物体打击 | I | 1 | 6 | 3 | 18 |  | √
|  | 夜间施工照明不足、误操作 | 冒顶、物体打击 | Ⅱ | 2 | 4 | 6 | 48 |  | √
|  | 无联络信号或不准确 | 物体打击 | Ⅱ | 2 | 5 | 4 | 40 |  | √
|  | 违章乘坐吊蓝 | 高空坠落 | Ⅱ | 2 | 5 | 4 | 40 |  | √
|  | 连墙杆材质或连接不符合要求 | 垮塌 | Ⅲ | 3 | 6 | 7 | 126 | √
|  | 超载 | 垮塌 | Ⅲ | 3 | 6 | 6 | 108 | √
24 | 平刨、圆盘锯、钢筋机械、搅拌机使用 | 平刨无护手安全装置 | 机械伤害 | Ⅲ | 3 | 6 | 7 | 126 | √
|  | 圆盘锯无锯盘护罩 | 机械伤害 | Ⅲ | 3 | 6 | 7 | 126 | √
|  | 钢筋冷拉作业和对焊作业无防护措施 | 机械伤害 | Ⅱ | 3 | 6 | 3 | 54 |  | √
|  | 搅料机操作手柄无保险装置 | 机械伤害 | Ⅲ | 3 | 6 | 7 | 126 | √
|  | 传动部位无防护罩 | 机械伤害 | Ⅲ | 6 | 6 | 3 | 108 | √
24 | 平刨、圆盘锯、钢筋机械、搅拌机使用 | 未做接零保护、无漏电保护器 | 触电 | Ⅳ | 3 | 6 | 15 | 270 | √
|  | 无人操作时未切断电源 | 触电 | I | 1 | 1 | 15 | 15 |  | √
|  | 搅料机离合器、制动器、钢丝绳未达到要求 | 机械伤害 | I | 1 | 1 | 7 | 7 |  | √
|  | 无防雨措施 | 触电 | I | 1 | 1 | 15 | 15 |  | √
|  | 安装后无验收手续 | 机械伤害、触电 | Ⅱ | 3 | 3 | 7 | 63 |  | √
25 | 手持电动工具使用 | 电动工具无保护接零 | 触电 | I | 1 | 1 | 15 | 15 |  | √
|  | 使用手持电动工具不穿戴绝缘用品 | 触电 | I | 1 | 1 | 15 | 15 |  | √
|  | 电缆绝缘不良 | 触电 | I | 1 | 1 | 15 | 15 |  | √
|  | 随意更换插头 | 触电 | I | 1 | 1 | 15 | 15 |  | √
|  | 工具绝缘电阻不符合要求、未定期检测 | 触电 | I | 1 | 1 | 15 | 15 |  | √
|  | 手柄破损、开关破损、插头破损 | 触电 | I | 1 | 1 | 15 | 15 |  | √
|  | 地下室、潮湿、导电性良好的场所未使用2、3类工具 | 触电 | Ⅳ | 3 | 6 | 15 | 270 | √
|  | 开关、闸刀破损 | 触电 | I | 1 | 1 | 15 | 15 |  | √
|  | 使用1类工具外壳未做保护接零 | 触电 | I | 1 | 1 | 15 | 15 |  | √
|  | 作业粉尘 | 职业病 | Ⅱ | 3 | 3 | 7 | 63 |  | √
26 | 乙炔、氧气瓶 | 气瓶间距＜5米，距明火间距＜10米又无隔离措施 | 爆炸 | Ⅱ | 3 | 3 | 7 | 63 |  | √
|  | 气瓶、软管及阀、表不符合安全要求 | 火灾、爆炸 | Ⅱ | 3 | 1 | 15 | 45 |  | √
|  | 乙炔泄漏 | 中毒火灾、爆炸 | Ⅱ | 2 | 0.5 | 40 | 40 |  | √
|  | 乙炔瓶体温度过高 | 爆炸 | Ⅱ | 3 | 0.5 | 40 | 60 |  | √
|  | 存放区无灭火器材 | 爆炸、火灾 | Ⅱ | 2 | 0.5 | 40 | 40 |  | √
|  | 危险区域未办动火申请单 | 火灾 | Ⅱ | 3 | 0.5 | 40 | 60 |  | √
27 | 机械设备及维修 | 大型机械设备高空作业维修未佩带安全带 | 高空坠落 | Ⅱ | 3 | 6 | 3 | 54 |  | √
|  | 维修人员无专业上岗证 | 垮塌、高空坠落 | Ⅱ | 3 | 6 | 3 | 54 |  | √
|  | 设备运转中进行修理和调整 | 机械伤害、触电 | Ⅱ | 3 | 6 | 3 | 54 |  | √
|  | 零件未拧紧或不配套 | 机械伤害 | Ⅱ | 3 | 2 | 10 | 60 |  | √
四、存储、运输
28 | 化学危险品使用和存储 | 化学危险品未按规定存放使用（如：涂料、卷材等物质存放不符合规定，油漆库和其它库房未分开存放） | 火灾/爆炸 | Ⅱ | 3 | 3 | 7 | 63 |  | √
|  | 在油漆库房调配稀料 | 火灾 | I | 1 | 1 | 15 | 15 |  | √
|  | 射钉不按规定存储 | 火灾 | I | 1 | 1 | 15 | 15 |  | √
|  | 喷漆作业不使用防护口罩 | 职业病 | Ⅱ | 3 | 1 | 7 | 21 |  | √
|  | 易燃易爆仓库无良好的通风条件，且仓库照明等电气设备不符合防火规定 | 火灾/爆炸 | I | 1 | 1 | 15 | 15 |  | √
29 | 运输及搬运作业（包括场内运输） | 违章行驶 | 交通事故 | Ⅱ | 3 | 4 | 5 | 60 |  | √
|  | 易燃易爆性危险物质、有毒物质 | 爆炸、中毒 | Ⅱ | 3 | 4 | 5 | 60 |  | √
|  | 操作失误 | 车辆伤害 | I | 1 | 6 | 2 | 12 |  | √
|  | 设备、设施缺陷 | 车辆伤害 | Ⅱ | 2 | 5 | 3 | 30 |  | √
|  | 作业环境不良 | 车辆伤害 | I | 2 | 4 | 2 | 16 |  | √
|  | 心理异常 | 交通事故 | I | 1 | 2 | 4 | 8 |  | √
|  | 运动物危害 | 物体打击、机械伤害 | I | 1 | 2 | 4 | 8 |  | √
|  | 无证驾驶 | 车辆伤害 | Ⅱ | 2 | 5 | 4 | 40 |  | √
29 | 运输及搬运作业（包括场内运输） | 装载货物捆绑不牢 | 车辆伤害 | Ⅱ | 2 | 4 | 4 | 32 |  | √
|  | 酒后驾驶 | 车辆伤害 | Ⅱ | 2 | 4 | 6 | 48 |  | √
|  | 雨雾天气行使不采取安全措施 | 车辆伤害 | Ⅱ | 2 | 5 | 4 | 40 |  | √
|  | 装载物超长、超宽、超高 | 车辆伤害 | Ⅱ | 2 | 4 | 3 | 24 |  | √
|  | 身体过度疲劳或患病时驾驶车辆 | 车辆伤害 | Ⅱ | 2 | 5 | 5 | 50 |  | √
|  | 翻斗车制动装置不灵敏 | 车辆伤害 | Ⅱ | 3 | 2 | 7 | 42 |  | √
|  | 翻斗车行车载人或违章行车 | 车辆伤害 | Ⅱ | 3 | 2 | 7 | 42 |  | √
|  | 驾驶员超速行驶 | 车辆伤害 | Ⅱ | 3 | 2 | 7 | 42 |  | √
30 | 物资仓库及材料堆放 | 楼层物料不按规定堆放 | 物体打击 | Ⅱ | 2 | 5 | 4 | 40 |  | √
|  | 存放物料未按规定靠墙码放或堆放 | 倒塌/物体打击 | Ⅱ | 2 | 5 | 4 | 40 |  | √
|  | 在临边1.5m范围内堆放材料 | 物体打击 | Ⅱ | 3 | 6 | 3 | 54 |  | √
|  | 易爆、易燃物品未分类存放 | 火灾、爆炸 | Ⅲ | 2 | 3 | 36 | 216 |  | √
|  | 超高、超重堆码 | 坍塌、物体打击 | Ⅱ | 3 | 2 | 7 | 42 |  | √
|  | 易爆、易燃物品未设专库 | 火灾、爆炸 | Ⅱ | 3 | 6 | 3 | 54 |  | √
|  | 易爆、易燃物品库未挂警示标识 | 火灾、爆炸 | Ⅱ | 3 | 3 | 7 | 63 |  | √
|  | 易爆、易燃物品无消防器材 | 火灾、爆炸 | Ⅱ | 3 | 3 | 7 | 63 |  | √
|  | 易爆、易燃物品电器设施不防爆 | 火灾、爆炸 | Ⅱ | 3 | 3 | 7 | 63 |  | √
|  | 同库贮存性质相抵触的能引起燃烧、爆炸的物品 | 火灾、爆炸 | Ⅱ | 4 | 3 | 5 | 60 |  | √
五、生活、办公
31 | 室内取暖 | 烧电炉或油汀取暖、电压过高或电线老化 | 触电、火灾 | Ⅱ | 3 | 3 | 7 | 54 |  | √
|  | 烧煤气取暖、煤气泄露 | 中毒、火灾 | Ⅱ | 3 | 6 | 3 | 54 |  | √
|  | 用镝钨灯取暖，电压过高或电线老化 | 触电、火灾 | Ⅱ | 3 | 3 | 7 | 54 |  | √
|  | 烧蜂窝煤取暖，室内堆放大量蜂窝煤 | 中毒、火灾 | Ⅱ | 3 | 3 | 7 | 54 |  | √
32 | 生活设施使用、食堂就餐 | 开关、闸刀破损 | 触电 | Ⅱ | 2 | 5 | 2 | 20 |  | √
|  | 接触热源 | 灼烫 | I | 2 | 4 | 2 | 16 |  | √
|  | 外壳带电 | 触电 | I | 1 | 6 | 2 | 12 |  | √
|  | 环境不符合卫生要求 | 中毒、疾病 | Ⅱ | 2 | 5 | 2 | 20 |  | √
|  | 生活垃圾未及时清理 | 疾病 | Ⅱ | 2 | 5 | 2 | 20 |  | √
|  | 无保健急救或急救措施落实不好 | 中暑、死亡 | I | 2 | 4 | 2 | 16 |  | √
|  | 现场焚烧有毒、有害物质 | 中毒 | Ⅱ | 2 | 5 | 3 | 30 |  | √
|  | 房屋漏雨 | 水淹 | I | 2 | 4 | 2 | 16 |  | √
|  | 排水措施不好 | 水淹 | I | 2 | 5 | 1 | 10 |  | √
|  | 炊事员未进行体检 | 疾病 | Ⅱ | 2 | 5 | 6 | 60 |  | √
|  | 食堂配电箱安装不合格 | 触电 | Ⅱ | 2 | 5 | 3 | 30 |  | √
|  | 食堂未使用防水、防爆灯泡 | 触电 | I | 1 | 4 | 3 | 12 |  | √
32 | 生活设施使用、食堂就餐 | 食物不清洁 | 中毒、疾病 | Ⅱ | 3 | 4 | 2 | 24 |  | √
|  | 无防鼠、防蝇等措施 | 中毒、疾病 | Ⅱ | 2 | 5 | 2 | 20 |  | √
|  | 食堂卫生不符合要求 | 中毒、疾病 | Ⅱ | 2 | 3 | 5 | 30 |  | √
|  | 建筑材料码放不整、超高 | 物体打击 | Ⅱ | 2 | 5 | 4 | 40 |  | √
34 | 与职业病有关的作业活动 | 搅拌机拌筒进出料口无胶皮护罩 | 尘肺 | Ⅱ | 2 | 5 | 2 | 20 |  | √
|  | 搅拌机拌筒上方未安装吸尘罩 | 尘肺 | Ⅱ | 2 | 5 | 2 | 20 |  | √
|  | 搅拌机地面料斗侧向安装吸尘罩 | 尘肺 | Ⅱ | 2 | 5 | 2 | 20 |  | √
|  | 旋风滤尘器出气口没水幕隔尘措施 | 尘肺 | Ⅱ | 2 | 5 | 2 | 20 |  | √
|  | 加工机械尘源上方或侧向未安装吸尘罩 | 尘肺 | Ⅱ | 2 | 5 | 21 | 210 |  | √
|  | 打磨台工人操作的侧方未安装吸尘罩 | 尘肺 | Ⅱ | 2 | 5 | 2 | 20 |  | √
|  | 石棉保温工作未带防尘口罩 | 石棉尘 | Ⅱ | 2 | 5 | 2 | 20 |  | √
|  | 刷油漆未带手套和口罩 | 铅中毒 | Ⅱ | 2 | 5 | 2 | 20 |  | √
|  | 溶铅时未带口罩和手套 | 铅中毒 | Ⅱ | 2 | 5 | 2 | 20 |  | √
|  | 集中焊接场所无排风系统 | 锰中毒 | Ⅱ | 2 | 5 | 2 | 20 |  | √
|  | 容器、地沟、地下室焊接作业无排风系统或未带送风口罩 | 锰中毒 | Ⅱ | 2 | 5 | 2 | 20 |  | √
|  | 通风不良的地下室、防水池内涂刷油漆 | 苯中毒 | Ⅱ | 2 | 5 | 2 | 20 |  | √
34 | 与职业病有关的作业活动 | 涂刷沥青漆未带防护口罩 | 苯中毒 | Ⅱ | 2 | 5 | 2 | 20 |  | √
|  | 汽车修理、用汽油清洗设备未带口罩和胶皮手套 | 铅中毒 | Ⅱ | 2 | 5 | 2 | 20 |  | √

## 检测现场
职业健康安全危险源辨识与风险评价表
|  |  | 记录编号：SIBR-QR10-4-1 使用部门： |  |  |  | 部门安全员： 部门负责人：
序号 | 作业项目 | 危 险 源 形成原因 | 可能导致 的 事 故 | 危险 等级 | LEC值法 |  |  |  | 重大危险 |  | 备注
[5 empty] | L | E | C | D | 是 | 否
一、 检测作业
1 | 检测准备 | 检测方案未经审批、审核，就采用 | 高处坠落/物体打击/触电等 | I | 3 | 1 | 7 | 21 |  | √
|  | 设备设施未经校准 | 数据错误 | Ⅲ | 3 | 3 | 3 | 27 |  | √
|  | 无安全技术交底 | 高处坠落/物体打击/触电等 | Ⅱ | 3 | 1 | 7 | 21 |  | √
|  | 未按要求做安全检查 | 高处坠落/物体打击/触电等 | Ⅱ | 3 | 1 | 7 | 21 |  | √
|  | 允许无证人员操作 | 起重伤害/触电等 | Ⅱ | 3 | 3 | 7 | 63 |  | √
|  | 违反安全技术措施方案 | 起重伤害等 | Ⅱ | 3 | 3 | 7 | 63 |  | √
|  | 未使用个人防护用品（安全帽、安全带、防护罩、防护手套、绝缘鞋等） | 高处坠落/机械伤害/触电等 | Ⅱ | 5 | 4 | 5 | 100 |  | √
2 | 射线探伤 | 射线探伤时未设警戒区 | 职业病 | Ⅱ | 3 | 3 | 3 | 27 |  | √
|  | 射线探伤作业时间选择不当 | 职业病 | I | 3 | 2 | 3 | 18 |  | √
|  | 射线影响区内的人员未能完全疏散 | 职业病 | Ⅱ | 3 | 6 | 3 | 54 |  | √
|  | 放射性同位素采用个人携带方式运输 | 职业病 | Ⅱ | 3 | 0.5 | 40 | 60 |  | √
|  | 放射性同位素作为一般货物交车、船、飞机运输 | 职业病 | Ⅱ | 3 | 0.5 | 40 | 60 |  | √
|  | 作业人员抬运γ射线探伤器时间超过30分钟 | 职业病 | Ⅱ | 3 | 1 | 15 | 45 |  | √
|  | 在射线作业区内进餐、吸烟或存放食品 | 职业病 | Ⅲ | 6 | 6 | 3 | 108 |  | √
|  | 皮肤有创伤者进行放射线作业 | 职业病 | Ⅱ | 3 | 2 | 7 | 42 |  | √
|  | 显、定影液对操作人员的腐蚀 | 职业病 | Ⅱ | 3 | 2 | 7 | 42 |  | √
3 | 交叉作业 | 组织不合理 | 高处坠落、物体打击 | Ⅱ | 2 | 6 | 5 | 60 |  | √
|  | 防护缺陷 | 高处坠落、物体打击 | Ⅱ | 3 | 6 | 3 | 54 |  | √
4 | 动火作业 | 氧气瓶、乙炔瓶平放卧到 | 火灾、爆炸 | Ⅱ | 3 | 2 | 7 | 42 |  | √
|  | 氧气瓶、乙炔瓶暴晒 | 火灾、爆炸 | Ⅱ | 3 | 2 | 7 | 42 |  | √
|  | 消防设施、工具、器材设置不符合规定 | 火灾 | Ⅱ | 3 | 6 | 3 | 54 |  | √
|  | 建筑物内存放易燃易爆材料 | 火灾 | Ⅱ | 3 | 2 | 7 | 42 |  | √
|  | 检测现场未设吸烟室或在现场内吸烟 | 火灾 | Ⅱ | 3 | 6 | 3 | 54 |  | √
|  | 建筑内外无消防通道或通道不畅通 | 火灾 | Ⅱ | 3 | 1 | 7 | 21 |  | √
5 | 打磨作业 | 未戴平布帽套 | 过敏性皮炎 | Ⅱ | 3 | 3 | 6 | 54 |  | √
|  | 未戴防尘口罩 | 金属性尘肺 | Ⅱ | 3 | 2 | 7 | 42 |  | √
|  | 通风不良（封闭环境） | 金属性尘肺、窒息、中毒 | Ⅱ | 3 | 3 | 7 | 63 |  | √
|  | 照明不足（封闭环境） | 物体打击、碰撞、高处坠落 | Ⅱ | 3 | 3 | 7 | 63 |  | √
|  | 未戴防护风镜 | 伤眼睛 | Ⅱ | 2 | 5 | 4 | 40 |  | √
|  | 砂轮片磨损严重或有裂损 | 物体打击 | Ⅱ | 2 | 5 | 4 | 40 |  | √
6 | 野外作业 | 山体垮塌、滚石、洪水、泥石流 | 高处坠落/物体打击 | Ⅱ | 3 | 2 | 7 | 42 |  | √
|  | 人员、设备跌落 | 高处坠落/物体打击 | Ⅱ | 3 | 2 | 7 | 42 |  | √
|  | 毒虫叮咬、动物袭击 | 人员受伤 | Ⅱ | 6 | 2 | 3 | 36 |  | √
|  | 高温中暑 | 人身伤害 | Ⅱ | 3 | 2 | 3 | 18 |  | √
|  | 高寒冻伤 | 人身伤害 | Ⅱ | 3 | 2 | 7 | 42 |  | √
|  | 高原缺氧 | 人身伤害 | Ⅱ | 3 | 2 | 7 | 42 |  | √
7 | 取样 | 设备跌落 | 高处坠落/物体打击 | Ⅱ | 3 | 2 | 7 | 42 |  | √
|  | 人员、高处坠落 | 人员伤亡 | Ⅱ | 3 | 2 | 7 | 42 |  | √
|  | 试样破碎爆裂 | 人员伤亡 | Ⅱ | 3 | 2 | 7 | 42 |  | √
8 | 钢筋检测 | 设备跌落 | 高处坠落/物体打击 | Ⅱ | 3 | 2 | 7 | 42 |  | √
|  | 人员、高处坠落 | 人员伤亡 | Ⅱ | 3 | 2 | 7 | 42 |  | √
9 | 地基基础检测 | 加载装置损坏 | 人员伤亡 | Ⅱ | 3 | 2 | 7 | 42 |  | √
10 | 结构现场检测 | 拉拔装置损坏 | 人员伤亡 | Ⅱ | 3 | 2 | 7 | 42 |  | √
11 | 特殊季节检测 | 雨季天气检测 | 摔伤 | Ⅱ | 3 | 4 | 3 | 36 |  | √
|  | 暑季检测 | 中暑 | Ⅱ | 3 | 4 | 3 | 36 |  | √
|  | 高温工作场所，通风和降温措施落实不好 | 中暑 | Ⅱ | 2 | 6 | 2 | 24 |  | √
二、外架及防护
12 | 脚手架和安全网搭拆作业 | 无检测方案 | 坍塌 | Ⅲ | 3 | 6 | 6 | 108 | √
|  | 使用不合格的钢管扣件、错误使用扣件 | 倒塌/高处坠落 | Ⅱ | 3 | 2 | 7 | 42 |  | √
|  | 脚手架基础未平整夯实，无排水措施 | 倒塌 | Ⅱ | 3 | 6 | 3 | 54 |  | √
|  | 脚手架底部未按规定垫木和加绑扫地杆 | 倒塌 | Ⅱ | 1 | 6 | 7 | 42 |  | √
|  | 脚手架底部的垫木和加绑扫地杆不符合要求 | 倒塌 | Ⅱ | 3 | 6 | 3 | 54 |  | √
|  | 架体与建筑物未按规定拉结或拉结后不符合设计要求 | 倒塌/高处坠落 | Ⅲ | 3 | 6 | 7 | 126 | √
|  | 未按规定设置剪刀撑或剪刀撑搭设不符合设计要求 | 倒塌/高处坠落 | Ⅱ | 1 | 6 | 7 | 42 |  | √
|  | 未按规定设置安全网或安全网搭设不符合要求 | 高处坠落/物体打击 | Ⅱ | 1 | 6 | 7 | 42 |  | √
|  | 立杆、大横杆、小横杆间距超过规定要求 | 倒塌/高处坠落 | Ⅱ | 1 | 6 | 7 | 42 |  | √
|  | 各杆件之间搭结不符合规定 | 倒塌/高处坠落 | Ⅱ | 1 | 6 | 7 | 42 |  | √
|  | 脚手板材质不符合要求 | 高空坠落 | Ⅱ | 3 | 4 | 4 | 48 |  | √
|  | 作业环境不良（如有杂物、大风等） | 高空坠落、跌伤 | Ⅱ | 3 | 2 | 7 | 42 |  | √
|  | 悬挑梁安装不符合要求（悬挑架） | 垮塌 | Ⅱ | 3 | 6 | 3 | 54 |  | √
|  | 操作面未满铺脚手板，下层未兜设水平安全网，漏洞大，有探头板、飞跳板 | 高处坠落 | Ⅱ | 1 | 6 | 7 | 42 |  | √
|  | 操作面未设防护栏杆和挡脚板，或立挂安全网 | 高处坠落 | Ⅱ | 3 | 6 | 3 | 54 |  | √
|  | 建筑物顶部的架子未按规定高于屋面，高出部分未设护拦和立挂安全网 | 高处坠落 | Ⅱ | 3 | 6 | 3 | 54 |  | √
|  | 架体未设上下通道或通道设置不符合要求 | 高处坠落 | Ⅱ | 1 | 6 | 7 | 42 |  | √
|  | 非架子工操作 | 高处坠落/物体打击 | Ⅱ | 3 | 1 | 7 | 21 |  | √
|  | 疲劳作业 | 其他伤害 | Ⅱ | 3 | 2 | 10 | 60 |  | √
13 | 临边高处作业 | 楼层临边或25*25cm以上洞口不按规定防护 | 高处坠落 | Ⅱ | 1 | 6 | 7 | 42 |  | √
|  | 临边护拦高度低于1.2米，没用密目网遮挡 | 高处坠落 | Ⅱ | 3 | 2 | 7 | 42 |  | √
|  | 电梯井未按规定安装防护门，井道内未按标准设水平安全网 | 高处坠落 | Ⅲ | 3 | 6 | 7 | 126 |  | √
|  | 酒后高处作业 | 高处坠落物体打击 | Ⅱ | 3 | 2 | 7 | 42 |  | √
|  | 周边防护高处低于作业面（点） | 高处坠落 | Ⅱ | 3 | 2 | 7 | 42 |  | √
|  | 拆改防护设施 | 高处坠落 | Ⅱ | 3 | 3 | 7 | 63 |  | √
|  | 抛、扔等违反安全操作规程 | 物体打击 | Ⅱ | 3 | 2 | 7 | 42 |  | √
|  | 不系安全带或安全带固定不牢 | 高空坠落 | Ⅱ | 1 | 6 | 7 | 42 |  | √
|  | 安全网拉设不规范、破损、超期使用 | 高处坠落物体打击 | Ⅱ | 1 | 6 | 7 | 42 |  | √
|  | 作业照明不足 | 高处坠落 | Ⅱ | 1 | 6 | 7 | 42 |  | √
|  | 高压电旁无隔离 | 触电 | Ⅱ | 2 | 5 | 6 | 60 |  | √
|  | 作业环境不良（如有杂物、油污、大风等） | 跌打\高处坠落 | Ⅱ | 1 | 6 | 6 | 36 |  | √
|  | 衣着不灵便 | 高处坠落 | Ⅱ | 1 | 5 | 5 | 25 |  | √
|  | 脚手架（板）搭设不规范材质有问题 | 高处坠落物体打击 | Ⅱ | 1 | 6 | 7 | 42 |  | √
|  | 附近有电线 | 触电 | Ⅱ | 1 | 6 | 7 | 42 |  | √
|  | 操作平台四周无防护措施 | 高处坠落 | Ⅱ | 3 | 2 | 7 | 42 |  | √
14 | 三宝、四口防护 | 阳台、楼板、屋面临边防护不严密 | 高空坠落、物体打击 | Ⅱ | 3 | 6 | 3 | 54 |  | √
|  | 预留洞口、坑井防护未固定 | 高空坠落、物体打击 | Ⅱ | 3 | 6 | 3 | 54 |  | √
|  | 作业人员未按规定戴安全帽 | 物体打击、 | Ⅱ | 2 | 4 | 5 | 40 |  | √
|  | 高空作业人员未系安全带 | 高空坠落 | Ⅱ | 2 | 4 | 8 | 64 |  | √
|  | 安全帽、安全带、安全网材质不符合要求 | 物体打击、高空坠落 | Ⅱ | 1 | 6 | 7 | 42 |  | √
|  | 在建工程外侧无安全网 | 高空坠落 | Ⅱ | 2 | 4 | 8 | 64 |  | √
|  | 楼梯口、电梯井口无防护 | 高空坠落 | Ⅲ | 3 | 6 | 7 | 126 | √
|  | 预留洞口、坑井无防护 | 高空坠落 | Ⅱ | 3 | 6 | 3 | 54 |  | √
|  | 通道口无防护棚 | 物体打击 | Ⅱ | 3 | 6 | 3 | 54 |  | √
|  | 阳台、楼板、屋面临边无防护 | 高空坠落 | Ⅱ | 3 | 6 | 3 | 54 |  | √
|  | 安全网上杂物未及时清理 | 物体打击 | Ⅱ | 3 | 6 | 3 | 54 |  | √
|  | 安全带未正确悬挂 | 高空坠落 | Ⅱ | 3 | 3 | 3 | 27 |  | √
|  | 楼梯口防护栏杆高度不够 | 高空坠落 | Ⅱ | 3 | 6 | 3 | 54 |  | √
|  | 电梯井内每10米无水平防护 | 高空坠落 | Ⅲ | 3 | 3 | 15 | 135 |  | √
|  | 电梯井口防护门未固定 | 高空坠落 | Ⅲ | 1 | 6 | 15 | 90 |  | √
|  | 预留洞口、坑井防护不严密 | 高空坠落、物体打击 | Ⅱ | 3 | 6 | 3 | 54 |  | √
|  | 临边临街时，临街面未全封闭 | 高空坠落、物体打击 | Ⅱ | 2 | 5 | 6 | 60 |  | √
|  | 搭设的防护栏杆高度达不到规范要求 | 高空坠落 | Ⅱ | 3 | 6 | 3 | 54 |  | √
三、用电、机械
15 | 检测用电 | 配电箱的箱门内无系统图和开关电器未标明用途，未设专人负责 | 触电 | I | 3 | 2 | 1 | 6 |  | √
|  | 电箱安装位置不当，周围杂物多，没有明显的安全标志 | 触电 | I | 3 | 2 | 3 | 18 |  | √
|  | 架空线路不符合要求 | 触电 | Ⅱ | 3 | 3 | 3 | 27 |  | √
|  | 电箱内的电器和导线有带电明露部分，相线使用端子板连接 | 触电 | Ⅱ | 3 | 2 | 7 | 42 |  | √
|  | 电箱未设总分路隔离开关、引出配电箱的回路未用单独的分路开关控制 | 触电 | Ⅱ | 3 | 2 | 7 | 42 |  | √
|  | 电箱内多路配电无标记，引出线混乱 | 触电 | Ⅱ | 3 | 2 | 7 | 42 |  | √
|  | 电箱无门、无锁、无防雨措施 | 触电 | Ⅱ | 10 | 2 | 3 | 60 |  | √
|  | 电箱内有杂物、不整齐、不清洁 | 触电 | I | 3 | 2 | 3 | 18 |  | √
|  | 配电线路的电线老化，破皮未包扎 | 触电 | Ⅱ | 3 | 3 | 7 | 63 |  | √
|  | 电缆过路无保护措施 | 触电 | I | 1 | 2 | 7 | 14 |  | √
|  | 电缆架设或埋地不符合要求 | 触电 | I | 1 | 2 | 7 | 14 |  | √
|  | 电缆绝缘破坏或不绝缘 | 触电 | Ⅱ | 3 | 1 | 7 | 21 |  | √
|  | 接触带电导体或接触与带电体（含电源线）连通的金属物体 | 触电 | Ⅱ | 6 | 1 | 5 | 30 |  | √
|  | 电工不按规定程序送电 | 触电 | I | 3 | 1 | 5 | 15 |  | √
|  | 在潮湿场所不使用安全电压 | 触电 | I | 3 | 1 | 5 | 15 |  | √
|  | 照明专用回路无漏电保护 | 触电 | Ⅱ | 3 | 3 | 7 | 63 |  | √
|  | 灯具金属外壳未作接零保护 | 触电 | Ⅱ | 3 | 3 | 7 | 63 |  | √
|  | 手持照明灯未使用36伏及以下电源供电 | 触电 | Ⅱ | 3 | 3 | 7 | 63 |  | √
|  | 在高压架空输电线下方或上方作业无保护措施 | 触电 | Ⅱ | 3 | 1 | 7 | 21 |  | √
|  | 非电工操作 | 触电 | Ⅱ | 3 | 1 | 7 | 21 |  | √
16 | 机械作业 | 未采取消音、吸音措施 | 耳(鸣)聋 | Ⅱ | 3 | 6 | 3 | 54 |  | √
|  | 中小型机械无防护装置或防护装置有缺陷 | 机械伤害 | Ⅱ | 3 | 3 | 3 | 27 |  | √
|  | 机械设备未做保护接零、无漏电保护器 | 触电 | Ⅱ | 3 | 2 | 7 | 42 |  | √
|  | 机械设备无漏电保护器 | 触电 | Ⅱ | 3 | 2 | 7 | 42 |  | √
|  | 设备无人操作时未切断电源 | 触电 | Ⅱ | 3 | 3 | 7 | 63 |  | √
|  | 设备未按时进行保养 | 机械伤害 | Ⅱ | 3 | 2 | 7 | 42 |  | √
|  | 当发现设备漏保、失修或超载带病运转时，未按规定停止使用 | 机械伤害 | Ⅱ | 3 | 2 | 7 | 42 |  | √
|  | 圆盘锯未按规定设置锯盘护罩、分料器、防护挡板的安全装置 | 机械伤害 | Ⅱ | 3 | 2 | 7 | 42 |  | √
|  | 使用手持电动工具随意接长电源线或更换插头 | 触电 | Ⅱ | 3 | 3 | 7 | 63 |  | √
|  | 使用I类手持电动工具未按规定穿戴绝缘用品 | 触电 | Ⅱ | 3 | 2 | 7 | 42 |  | √
|  | 设备发生故障时，未切断电源，就检修 | 机械伤害 | Ⅱ | 3 | 2 | 7 | 42 |  | √
|  | 电动工具不应在含有易燃、易爆或腐蚀性气体及潮湿等特殊环境中使用 | 火灾 | Ⅱ | 3 | 1 | 7 | 21 |  | √
|  | 操作人员未按操作规程作业 | 机械伤害 | Ⅱ | 3 | 2 | 7 | 42 |  | √
|  | 潜水泵保护装置不灵敏、使用不合理 | 机械伤害 | I | 3 | 2 | 3 | 18 |  | √
|  | 钢筋机械的冷拉和对焊作业区无防护措施 | 机械伤害 | I | 1 | 6 | 3 | 18 |  | √
|  | 手柄破损、开关破损、插头破损 | 触电 | Ⅱ | 3 | 4 | 5 | 60 |  | √
|  | 作业粉尘 | 职业病 | I | 6 | 1 | 3 | 18 |  | √
|  | 工具绝缘电阻不符合要求、未定期检测 |  | Ⅱ | 3 | 2 | 7 | 42 |  | √
17 | 手持电动工具使用 | 电动工具无保护接零 | 触电 | I | 1 | 1 | 15 | 15 |  | √
|  | 使用手持电动工具不穿戴绝缘用品 | 触电 | I | 1 | 1 | 15 | 15 |  | √
|  | 电缆绝缘不良 | 触电 | I | 1 | 1 | 15 | 15 |  | √
|  | 随意更换插头 | 触电 | I | 1 | 1 | 15 | 15 |  | √
|  | 工具绝缘电阻不符合要求、未定期检测 | 触电 | I | 1 | 1 | 15 | 15 |  | √
|  | 手柄破损、开关破损、插头破损 | 触电 | I | 1 | 1 | 15 | 15 |  | √
|  | 地下室、潮湿、导电性良好的场所未使用2、3类工具 | 触电 | Ⅳ | 3 | 6 | 15 | 270 | √
|  | 开关、闸刀破损 | 触电 | I | 1 | 1 | 15 | 15 |  | √
|  | 使用1类工具外壳未做保护接零 | 触电 | I | 1 | 1 | 15 | 15 |  | √
|  | 作业粉尘 | 职业病 | Ⅱ | 3 | 3 | 7 | 63 |  | √
五、其它
18 | 外出餐饮 | 食物不清洁 | 中毒、疾病 | Ⅱ | 3 | 4 | 2 | 24 |  | √
|  | 食堂卫生不符合要求 | 中毒、疾病 | Ⅱ | 2 | 3 | 5 | 30 |  | √
19 | 与职业病有关的作业活动 | 打磨台工人操作的侧方未安装吸尘罩 | 尘肺 | Ⅱ | 2 | 5 | 2 | 20 |  | √
|  | 容器、地沟、地下室焊接作业无排风系统或未带送风口罩 | 锰中毒 | Ⅱ | 2 | 5 | 2 | 20 |  | √
|  | 通风不良的地下室、防水池内涂刷油漆 | 苯中毒 | Ⅱ | 2 | 5 | 2 | 20 |  | √

## 办公区域
职业健康安全危险源辨识与风险评价表
|  |  | 记录编号：SIBR-QR10-4-1 使用部门： |  |  |  | 部门安全员： 部门负责人：
序号 | 作业项目 | 危 险 源 形成原因 | 可能导致 的 事 故 | 危险 等级 | LEC值法 |  |  |  | 重大危险 |  | 备注
[5 empty] | L | E | C | D | 是 | 否
1 | 办公场所内吸烟 | 有害气体排放 | 有害气体伤害 | Ⅱ | 3 | 1 | 7 | 21 |  | √
|  | 未灭烟头丢弃 | 火灾伤人 | Ⅲ | 3 | 3 | 15 | 135 | √
2 | 办公室内私拉乱接电源线路 | 电源线路短路燃烧 | 火灾伤人 | Ⅱ | 3 | 1 | 7 | 21 |  | √
3 | 办公场所高空作业 | 高空设施不稳无人监护 | 高空坠落伤人 | Ⅱ | 3 | 2 | 15 | 90 |  | √
4 | 办公场所工作 | 员工超负荷工作 | 心理、生理伤害 | Ⅱ | 3 | 1 | 7 | 21 |  | √
|  | 员工带病工作 | 心理、生理伤害 | Ⅱ | 3 | 1 | 7 | 21 |  | √
5 | 女工保健 | 女工五期内工作 | 心理、生理伤害 | Ⅱ | 3 | 1 | 7 | 21 |  | √
|  | 未发放保健用品和健康体检 | 心理、生理伤害 | I | 1 | 1 | 7 | 7 |  | √
6 | 办公场所维修电器设备 | 未进行断电操作 | 触电伤人 | Ⅱ | 3 | 1 | 7 | 21 |  | √
7 | 冬季电热器取暖 | 引燃周围易燃物质 | 火灾伤人 | Ⅱ | 3 | 2 | 15 | 90 |  | √
8 | 使用电梯 | 维修时未设置警示牌 | 机械伤害 | Ⅱ | 3 | 6 | 3 | 54 |  | √
|  | 超载使用 | 机械伤害 | Ⅲ | 3 | 3 | 15 | 135 | √
|  | 电梯内乱按开关 | 机械伤害 | Ⅱ | 3 | 6 | 3 | 54 |  | √
|  | 突然停电 | 机械伤害 | Ⅲ | 3 | 6 | 7 | 126 |  | √
|  | 电梯内打闹 | 机械伤害 | Ⅱ | 3 | 6 | 3 | 54 |  | √
|  | 电梯故障 | 人身伤害 | Ⅱ | 3 | 6 | 3 | 54 |  | √
9 | 堆放物品 | 堆放过高 | 人身伤害 | I | 1 | 3 | 3 | 9 |  | √
10 | 办公区步行 | 有水或有障碍物 | 人身伤害 | I | 3 | 6 | 1 | 18 |  | √
11 | 工作完毕电器、照明常开 | 电源线路短路燃烧 | 火灾 | I | 1 | 1 | 7 | 7 |  | √

## 实验场所
职业健康安全危险源辨识与风险评价表
|  |  | 记录编号：SIBR-QR10-4-1 使用部门： |  |  |  | 部门安全员： 部门负责人：
序号 | 作业项目 | 危 险 源 形成原因 | 可能导致 的 事 故 | 危险 等级 | LEC值法 |  |  |  | 重大危险 |  | 备注
[5 empty] | L | E | C | D | 是 | 否
一、 化学相关分析
1 | 有害气体相关操作 | 通风排风不畅 | 人员受伤 | I | 6 | 6 | 1 | 36 |  | √
|  | 缺少防护用品 | 人员受伤 | I | 6 | 3 | 1 | 18 |  | √
|  | 异常反应 | 人员受伤 | I | 6 | 3 | 1 | 18 |  | √
|  | 腐蚀性气体挥发 | 人员受伤 | I | 6 | 3 | 1 | 18 |  | √
2 | 酸、碱、强氧化剂操作 | 违章操作 | 人员受伤 | I | 3 | 3 | 1 | 9 |  | √
|  | 玻璃器皿破损 | 人员受伤 | I | 6 | 3 | 1 | 18 |  | √
|  | 异常反应 | 人员受伤 | Ⅱ | 6 | 3 | 3 | 54 |  | √
|  | 不穿戴防护用品 | 人员受伤 | Ⅱ | 3 | 3 | 3 | 27 |  | √
3 | 用电操作 | 违章操作 | 触电 | Ⅱ | 3 | 6 | 3 | 54 |  | √
|  | 无防护措施 | 触电 | Ⅱ | 3 | 3 | 3 | 27 |  | √
|  | 接地不良 | 触电 | I | 1 | 3 | 3 | 9 |  | √
|  | 环境湿度过大 | 触电 | I | 3 | 3 | 1 | 9 |  | √
4 | 沥青相关操作 | 违章操作 | 人员受伤 | I | 3 | 2 | 3 | 18 |  | √
|  | 玻璃器皿破损 | 人员受伤 | I | 6 | 2 | 1 | 12 |  | √
|  | 异常反应 | 人员受伤 | Ⅱ | 6 | 2 | 3 | 36 |  | √
|  | 不穿戴防护用品 | 人员受伤 | I | 3 | 2 | 3 | 18 |  | √
|  | 泄露导致燃烧 | 火灾 | I | 1 | 2 | 3 | 6 |  | √
|  | 意外触及电炉 | 人员受伤 | I | 1 | 2 | 3 | 6 |  | √
5 | 热辐射 | 温控失灵造成温度过高 | 人员受伤 | I | 3 | 3 | 1 | 9 |  | √
二、非金属建材试验
6 | 使用酸等化学品 | 通风排风不畅 | 人员受伤 | I | 3 | 6 | 1 | 18 |  | √
|  | 化学品挥发 | 人员受伤 | I | 3 | 3 | 1 | 9 |  | √
|  | 异常反应 | 人员受伤 | Ⅱ | 3 | 3 | 3 | 27 |  | √
|  | 违章操作 | 人员受伤 | I | 1 | 3 | 3 | 9 |  | √
7 | 设备用电 | 违章操作 | 触电 | Ⅱ | 3 | 6 | 3 | 54 |  | √
|  | 无防护措施 | 触电 | Ⅱ | 3 | 3 | 3 | 27 |  | √
|  | 接地不良 | 触电 | I | 1 | 3 | 3 | 9 |  | √
|  | 环境湿度过大 | 触电 | I | 3 | 3 | 1 | 9 |  | √
8 | 水泥相关试验 | 通风排风不畅 | 职业病 | Ⅱ | 3 | 3 | 3 | 27 |  | √
|  | 噪音 | 职业病 | Ⅱ | 3 | 3 | 3 | 27 |  | √
|  | 粉尘 | 职业病 | Ⅱ | 2 | 5 | 2 | 20 |  | √
|  | 缺少防护用品 | 职业病 | Ⅱ | 3 | 3 | 3 | 27 |  | √
9 | 样品制作 | 切割伤人 | 人员受伤 | Ⅱ | 3 | 3 | 3 | 27 |  | √
10 | 击实操作 | 违章操作 | 人员受伤 | I | 1 | 3 | 1 | 3 |  | √
|  | 试体滑落 | 坠落、物体打击 | Ⅱ | 3 | 3 | 3 | 27 |  | √
三、金属相关试验
11 | 拉伸、弯曲试验 | 试件异常断裂飞出 | 人员受伤 | I | 1 | 6 | 3 | 18 |  | √
|  | 试件夹持不正确 | 人员受伤 | I | 1 | 6 | 3 | 18 |  | √
|  | 未加装防护板 | 人员受伤 | I | 1 | 6 | 3 | 18 |  | √
|  | 违章操作 | 人员受伤 | I | 1 | 6 | 3 | 18 |  | √
|  | 试验机故障 | 人员受伤 | I | 1 | 6 | 3 | 18 |  | √
|  | 噪音 | 听力下降 | I | 3 | 6 | 1 | 18 |  | √
|  | 断口太热 | 烫伤 | Ⅱ | 3 | 3 | 6 | 54 |  | √
|  | 试验台过高 | 跌落 | I | 1 | 6 | 1 | 6 |  | √
|  | 玻璃器皿破损 | 划伤 | I | 1 | 6 | 1 | 6 |  | √
|  | 重物坠落 | 人员受伤 | I | 1 | 6 | 1 | 6 |  | √
|  | 氧化皮剥离伤及眼睛 | 人员受伤 | I | 3 | 6 | 1 | 18 |  | √
12 | 光谱分析 | 用电无防护措施 | 触电 | Ⅱ | 6 | 3 | 3 | 54 |  | √
|  | 接地不良 | 触电 | Ⅱ | 6 | 3 | 3 | 54 |  | √
|  | 意外触及发光电极 | 触电/人员受伤 | Ⅱ | 6 | 3 | 3 | 54 |  | √
|  | 意外触及散热器 | 烫伤 | Ⅱ | 3 | 3 | 3 | 27 |  | √
|  | 意外触及保温作业加热器 | 烫伤 | I | 1 | 3 | 3 | 9 |  | √
|  | 金属粉尘吸入 | 职业病 | I | 6 | 3 | 1 | 18 |  | √
13 | 硬度试验 | 通风橱排风不畅 | 人员受伤 | Ⅱ | 6 | 3 | 3 | 54 |  | √
|  | 化学试剂挥发 | 人员受伤 | Ⅱ | 3 | 3 | 3 | 27 |  | √
|  | 违章操作 | 人员受伤 | Ⅱ | 3 | 3 | 3 | 27 |  | √
|  | 玻皿破损 | 人员受伤 | Ⅱ | 3 | 3 | 3 | 27 |  | √
|  | 无防护措施 | 人员受伤 | Ⅱ | 3 | 3 | 3 | 27 |  | √
|  | 接地不良 | 触电 | Ⅱ | 6 | 3 | 3 | 54 |  | √
|  | 违章操作 | 触电 | Ⅱ | 6 | 3 | 3 | 54 |  | √
|  | 仪器控制失灵 | 人员受伤 | I | 1 | 3 | 3 | 9 |  | √
|  | 大型试件滑落砸伤 | 人员受伤 | I | 3 | 3 | 1 | 9 |  | √
14 | 幕墙试验 | 安装试件无安全措施 | 高空坠落 | Ⅱ | 3 | 1 | 7 | 21 |  | √
15 | 冲击试验 | 试验机摆锤打击 | 人员受伤 | Ⅱ | 1 | 6 | 7 | 42 |  | √
|  | 机械失控 | 人员受伤 | Ⅱ | 1 | 6 | 7 | 42 |  | √
|  | 通风橱排风不畅 | 人员受伤 | I | 3 | 6 | 1 | 18 |  | √
|  | 异常反应 | 人员受伤 | I | 3 | 6 | 1 | 18 |  | √
|  | 化学试剂违章操作 | 灼伤 | I | 3 | 6 | 1 | 18 |  | √
|  | 玻璃器皿破损 | 人员受伤 | I | 3 | 6 | 1 | 18 |  | √
|  | 设备用电违章操作 | 触电 | Ⅱ | 1 | 6 | 7 | 42 |  | √
|  | 用电无防护措施 | 触电 | Ⅱ | 3 | 6 | 3 | 54 |  | √
|  | 接地不良 | 触电 | Ⅱ | 3 | 6 | 3 | 54 |  | √
|  | 冷冻液制取伤及手部 | 冻伤 | I | 3 | 3 | 1 | 9 |  | √
|  | 意外触及冷冻液 | 冻伤 | I | 1 | 3 | 1 | 3 |  | √
四、其它
16 | 与职业病有关的作业活动 | 打磨台工人操作的侧方未安装吸尘罩 | 尘肺 | Ⅱ | 2 | 5 | 2 | 20 |  | √
|  | 容器、地沟、地下室焊接作业无排风系统或未带送风口罩 | 锰中毒 | Ⅱ | 2 | 5 | 2 | 20 |  | √
|  | 涂刷油漆 | 苯中毒 | Ⅱ | 2 | 5 | 2 | 20 |  | √
17 | 吊装、运输相关 | 使用吊车 | 物体打击 | Ⅱ | 3 | 3 | 7 | 63 |  | √
|  | 使用电葫芦 | 物体打击 | Ⅱ | 3 | 3 | 7 | 63 |  | √
|  | 使用叉车 | 物体打击 | Ⅱ | 3 | 3 | 7 | 63 |  | √
18 | 受限空间 | 未穿戴安全防护用品 | 人员受伤

## 公共区域
职业健康安全危险源辨识与风险评价表
|  |  | 记录编号：SIBR-QR10-4-1 使用部门： |  |  |  | 部门安全员： 部门负责人：
序号 | 作业项目 | 危 险 源 形成原因 | 可能导致 的 事 故 | 危险 等级 | LEC值法 |  |  |  | 重大危险 |  | 备注
[5 empty] | L | E | C | D | 是 | 否
1 | 食堂 | 原材料选购不当 | 食物中毒 | Ⅱ | 1 | 3 | 40 | 120 |  | √
|  | 熟食保存不当 | 食物中毒 | Ⅱ | 1 | 3 | 40 | 120 |  | √
|  | 用火不当 | 火灾 | Ⅱ | 3 | 1 | 40 | 120 |  | √
|  | 煤气管道老化泄露 | 中毒、火灾、爆炸 | Ⅱ | 1 | 2 | 15 | 30 |  | √
|  | 煤气罐泄露 | 中毒、火灾、爆炸 | Ⅱ | 1 | 1 | 40 | 40 |  | √
|  | 生熟食品未分离 | 食物中毒 | Ⅱ | 1 | 3 | 40 | 120 |  | √
2 | 宿舍 | 使用电热器等 | 触电、火灾 |  | 3 | 3 | 15 | 135 | √
|  | 使用拖线板、电线私接乱搭 | 触电、火灾 | Ⅲ | 3 | 3 | 15 | 135 | √
|  | 床上吸烟 | 火灾 | Ⅱ | 1 | 3 | 40 | 120 |  | √
3 | 院区施工 | 临时设施周围未设置防护 | 人员受伤 | Ⅱ | 3 | 3 | 7 | 63 |  | √
|  | 施工沟槽等未设置防护 | 人员受伤 | Ⅱ | 3 | 3 | 7 | 63 |  | √
4 | 电线电路 | 电源线路短路燃烧 | 火灾 | Ⅱ | 3 | 1 | 7 | 21 |  | √
5 | 院区内堆放物品 | 堆放过高 | 人身伤害 | I | 1 | 3 | 3 | 9 |  | √
6 | 道路 | 行车不规范 | 人员受伤 | Ⅱ | 3 | 3 | 7 | 63 |  | √